## Packet CRC
original
| 0 | 10 | 25 | 25 | 25 | 25 | 11
| 1 | 200 | 33 | 33 | 34 | 34 | 35
| 2 | 127 | 100 | 100 | 0 | 203 | 240
| 3 | 128 | 0 | 101 | 0 | 0 | 0
| 4 | 255 | 0 | 130 | 0 | 0 | 0
| 5 | 0 | 0 | 255 | 0 | 0 | 0
| 6 | 0 | 0 | 125 | 0 | 0 | 0
| length | 5 | 3 | 7 | 3 | 3 | 3
buff
| len | 7 | 5 | 9 | 5 | 5 | 5
| 0 | 138 | 153 | 153 | 153 | 153 | 139 | 8B | 139
| 1 | 200 | 161 | 161 | 162 | 162 | 163 | A3 | 163
| 2 | 255 | 228 | 228 | 128 | 203 | 240 | F0 | 240
| 3 | 128 | 128 | 229 | 128 | 128 | 128 | 84 | 132
| 4 | 255 | 128 | 130 | 128 | 128 | 128 | 25 | 37
| 5 | 128 | 128 | 255 | 128 | 128 | 128
| 6 | 128 | 128 | 253 | 128 | 128 | 128
| eigthtBits | 154 | 128 | 176 | 128 | 132 | 132
| CRC | 111 | 33 | 56 | 62 | 13 | 37
| cycles Send | 585 | 335 | 805 | 335 | 335 | 335
| cycles Rec | 436 | 314 | 574 |  | 314 | 314
| cyc Rec indirect | 501 | 371 | 647 |  | 371 | 371
receivedPacket_receive |  | 700 | 523 | 929 |  | 523 | 523
|  | 696 | 515 | 929 |  | 515 | 515
|  | 552 | 400 | 704 |  | 400 | 400
33.3333

## CAN Clock
Fosc | BRP5:BRP0: Baud Rate Prescaler bits | TQ (us) | Sync segment | propagation time | Phase 1 | Phase 2 | TQ/bit | kbits/s
1 | 0 | 2 | 1 | 1 | 3 | 3 | 8 | 62.5
16 | 15 | 2 | 1 | 1 | 3 | 3 | 8 | 62.5

## PWM
| TQ/bit | 8
[5 empty] | CAN |  | UART
PWM Period | PWM resolution | Fosc (MHz) | Ints. cycle (MHz) | PWM F (Hz) | BRP5:BRP0: Baud Rate Prescaler bits | CAN kbauds | BRG16=1 BRGH = 1 SPBRG | UART kbauds
16 | 64 | 1 | 0.25 | 15625 | 0 | 62.5 | 12 | 19.2308
16 | 64 | 16 | 4 | 250000 | 15 | 62.5 | 207 | 19.2308
16 | 64 | 4 | 1 | 62500 | 3 | 62.5 | 207 | 4.8077

## Display
PIC |  | display
pin | port | segment | pin
2 | A0 | E | 4
3 | A1 | H (DP) | 7
4 | A2 | C | 6
5 | A3 | D | 5
7 | A5 | .D3 | 3
10 | A6 | .D2 | 2 |  | 0 | 1 | 2 | 3 | 4 | 5 | 6 | 7 | 8 | 9
9 | A7 | .D1 | 1 | A | 0 | 1 | 0 | 1 | 1 | 1 | 0 | 1 | 0 | 1
21 | B0 | .D6 | 8 | B | bar: 0 to 9
11 | C0 | G | 11 | C | 0 | 0 | 1 | 0 | 0 | 0 | 0 | 0 | 0 | 0
12 | C1 | B | 12 | D | 0 | 1 | 0 | 0 | 1 | 0 | 0 | 1 | 0 | 0
13 | C2 | A | 13 | E | 1 | 1 | 0 | 0 | 0 | 0 | 0 | 1 | 0 | 0
14 | C3 | F | 14 | F | 0 | 0 | 0 | 0 | 0 | 1 | 1 | 0 | 0 | 0
15 | C4 | .D4 | 10 | G | 0 | 1 | 0 | 0 | 1 | 0 | 0 | 0 | 0 | 0
16 | C5 | .D5 | 9 | H (DP) | 0 | 1 | 1 | 1 | 0 | 0 | 0 | 1 | 0 | 0
[5 empty] | 00010010 | 11011011 | 10000110 | 10000011 | 01001011 | 00100011 | 00100010 | 10011011 | 00000010 | 00000011